## Sheet1
WTP-100 DIP SWITCH 설정방법
ROM VERSION 5.33 시 (ROM VERSION 수정시 DIP SWITCH 변경될수 있슴) 2004-02-28
1.PARALLEL 사양
1-1. << DIP SWITCH 2번 >>
| SW1 | SW2 | SW3 | SW4
OFF | EPSON MODE |  | CR ONLY(부분) | MOLODY OFF
ON | CITIZEN | STP-131 | CR+LF(완전) | MOLODY ON
1) SW1 ON 시 CBM-720,IDP-3540 사용
2) SW2 ON 시 CUTTER 조정시 사용
*STP-130,131 일 경우 FULL CUTTING 시 조정,프린트 속도가 멈추는 현상 발생시
3) SW3 사용시 (SW1 이 ON 상태일 경우 적용),SW2 ON시 CUTTING 방법 조정
4) SW4 OFF 시 SOFTWARE 에서 조정
COMMAND CODE
| MELODY ON | CHR(22)+CHR(1)
| MELODY OFF | CHR(22)+CHR(0)
SW4 ON 시 프린트할경우 소리남(자동 소리정지됨)
1-2. << DIP SWITCH 1번 >>
| SW1 SW2 | SW3 SW4 | SW5 SW6 | SW7 SW8 | SW9 SW10
OFF | 완성 NORMAL | NOT USED | 양방향 사용무 | 사용무 | **참조**
ON | 조합 DUMP |  | 단방향 사용무 | 사용무
1) SW1 2BYTE 한글사용
2) SW5 프린팅시 DATA 깨지는 경우 조정
3)SW9,SW10 SETTING 방법
| 프린트농도 | SW9 | SW10
| LOW POWER | ON | ON
| NORMAL | OFF | ON
| NORMAL | ON | OFF
| DARK | OFF | OFF
2.SERIAL 사양
2-1 <<DIP SWITCH 2번 사양은 동일함>>
2-2 <<DIP SWITCH 1번 >>
| SW1 SW2 | SW3 SW4 | SW5 SW6 | SW7 SW8 | SW9 SW10
OFF | 완성 NORMAL | DTR 8BITS | DISBL ODD | ** 참조1 ** | PARALLEL 동일
ON | 조합 DUMP | XON 7BITS | ENABL EVEN
1) SW1 2BYTE 한글사용
2) SW2 HEXADECIMAL 인쇄
3) SW3 HANDSHAKING (DATA 통신 방법)
4) SW4 ,SW5,SW6 DATA LENGTH SETTING
5) SW7,SW8 BAUD RATE SETTING
| 속도 | SW7 | SW8
| 4800 BPS | ON | ON
| 9600 BPS | OFF | ON
| 19200 BPS | ON | OFF
| 38400 BPS | OFF | OFF
WTP-150 DIP SWITCH 설정방법
1-1 << 멜로디 설정 방법 >>
1) DIP SWITCH 2번 SW7을 ON 설정